## A500MPU-Adapter
Reference	Value	Footprint	Datasheet
D1	LED GREEN	SMD_Packages:SMD-1206_Pol
D2	DISK YELLOW	SMD_Packages:SMD-1206_Pol
D3	READY RED	SMD_Packages:SMD-1206_Pol
P1	CONN_01X08	Pin_Headers:Pin_Header_Straight_1x08
P2	CONN_01X08	Socket_Strips:Socket_Strip_Straight_1x08
P3	CONN_02X03	Pin_Headers:Pin_Header_Straight_2x03
P4	CONN_01X02	Pin_Headers:Pin_Header_Straight_1x02
P5	CONN_01X02	Pin_Headers:Pin_Header_Straight_1x02
R1	330	Resistors_SMD:R_1206_HandSoldering
R2	330	Resistors_SMD:R_1206_HandSoldering
R3	330	Resistors_SMD:R_1206_HandSoldering
R4	330	Resistors_SMD:R_1206_HandSoldering
R5	330	Resistors_SMD:R_1206_HandSoldering